## Sheet1
8工位EOL测试系统：ADP项目软件控制流程（单相8路*2KW机器人电池充电）
注：以下操作是在执行就地系统合上断路器QF1、QF2、QF3后按下SB1启动按钮后模块得电才能进行操作（启动SB1，KM1执行，工控机、显示屏等得电启动）
序号 | 对应设备名称 | 位置 | IO输入口 | 控制对应中间继电器 | 对应输出接触器\吸合 | 功能
1 | 1#产品短抛负载及高压直流负载短路测试 | IO继电器模块 1# | Y1 | KA2 | KM3 | YI输出控制KA2执行，KM3执行抛负载。
2 |  |  | Y2 | KA3 | KM4 | Y2输出控制KA3执行，KM4执行短路测试。
3 | 2#产品抛负载 |  | Y3 | KA4 | KM6 | Y3输出控制KA4执行，KM6执行抛负载。
4 | 3#产品抛负载 |  | Y4 | KA5 | KM8 | Y4输出控制KA5执行，KM8执行抛负载。
5 | 4#产品抛负载 |  | Y5 | KA6 | KM10 | Y5输出控制KA6执行，KM10执行抛负载。
6 | 1#产品充电 |  | Y6 | KA11 | KM2 | Y6输出控制KA11执行，KM2执行单相充电。
7 | 2#产品充电 |  | Y7 | KA12 | KM5 | Y7输出控制KA12执行，KM5执行单相充电。
8 | 3#产品充电 |  | Y8 | KA13 | KM7 | Y8输出控制KA13执行，KM7执行单相充电。
9 | 4#产品充电 |  | Y9 | KA14 | KM9 | Y9输出控制KA14执行，KM9执行单相充电。
10 | 5#产品抛负载 | IO继电器模块 2# | Y1 | KA7 | KM12 | YI输出控制KA7执行，KM12执行抛负载。
11 | 6#产品抛负载 |  | Y2 | KA8 | KM14 | Y2输出控制KA8执行，KM14执行抛负载。
12 | 7#产品抛负载 |  | Y3 | KA9 | KM16 | Y3输出控制KA9执行，KM16执行抛负载。
13 | 8#产品抛负载 |  | Y4 | KA10 | KM18 | Y4输出控制KA9执行，KM16执行抛负载。
14 | 5#产品充电 |  | Y5 | KA15 | KM11 | Y5输出控制KA15执行，KM11执行单相充电。
15 | 6#产品充电 |  | Y6 | KA16 | KM13 | Y6输出控制KA16执行，KM13执行单相充电。
16 | 7#产品充电 |  | Y7 | KA17 | KM15 | Y7输出控制KA17执行，KM15执行单相充电。
17 | 8#产品充电 |  | Y8 | KA18 | KM17 | Y8输出控制KA18执行，KM17执行单相充电。
18 | 1#产品 |  | Y9 | KA19 | 声光报警 | Y9输出控制KA19执行1#蜂鸣器报警
19 | 2#产品 |  | Y10 | KA20 | 声光报警 | Y10输出控制KA20执行2#蜂鸣器报警。
20 | 3#产品 |  | Y11 | KA21 | 声光报警 | Y11输出控制KA21执行3#蜂鸣器报警。
21 | 4#产品 |  | Y12 | KA22 | 声光报警 | Y12输出控制KA22执行4#蜂鸣器报警。
22 | 5#产品 |  | Y13 | KA23 | 声光报警 | Y13输出控制KA23执行5#蜂鸣器报警。
23 | 6#产品 |  | Y14 | KA24 | 声光报警 | Y14输出控制KA24执行6#蜂鸣器报警。
24 | 7#产品 |  | Y15 | KA25 | 声光报警 | Y15输出控制KA25执行7#蜂鸣器报警。
25 | 8#产品 |  | Y16 | KA26 | 声光报警 | Y16输出控制KA26执行8#蜂鸣器报警。
26
27
28
29
30
31
32
33
34
35
36
37
38
39
40
8工位EOL测试系统：ADP项目软件控制流程（单相8路*2KW）
注：以下操作是在执行就地系统合上断路器QF1、QF2后按下SB1启动按钮后模块得电才能进行操作（启动SB1，KM1执行，工控机、显示屏等得电启动）
序号 | 对应设备名称 | 位置 | IO输入口 | 控制对应中间继电器 | 对应输出接触器\吸合 | 功能
1 | 1#产品 | IO继电器模块 1# | Y1 | KA2 | KM2 | YI输出控制KA2执行，KM2执行进行单相充电。需要抛负载时执行Y2输出控制KA3执行，KM3执行抛开负载功能。短路测试时则输出Y3控制KA4执行，KM4执行短路测试
|  |  | Y2 | KA3 | KM3
|  |  | Y3 | KA4 | KM4
2 | 2#产品 |  | Y4 | KA5 | KM5 | Y4输出控制KA5执行，KM5执行进行单相充电。需要抛负载时执行Y5输出控制KA6执行，KM6执行抛开负载功能。短路测试时则输出Y6控制KA7执行，KM7执行短路测试
|  |  | Y5 | KA6 | KM6
|  |  | Y6 | KA7 | KM7
3 | 3#产品 |  | Y7 | KA8 | KM8 | Y7输出控制KA8执行，KM8执行进行单相充电。需要抛负载时执行Y8输出控制KA9执行，KM9执行抛开负载功能。短路测试时则输出Y9控制KA10执行，KM10执行短路测试
|  |  | Y8 | KA9 | KM9
|  |  | Y9 | KA10 | KM10
4 | 4#产品 |  | Y10 | KA11 | KM11 | Y10输出控制KA11执行，KM11执行进行单相充电。需要抛负载时执行Y11输出控制KA12执行，KM12执行抛开负载功能。短路测试时则输出Y12控制KA13执行，KM13执行短路测试
|  |  | Y11 | KA12 | KM12
|  |  | Y12 | KA13 | KM13
5 | 5#产品 |  | Y13 | KA14 | KM14 | Y13输出控制KA14执行，KM14执行进行单相充电。需要抛负载时执行Y14输出控制KA15执行，KM15执行抛开负载功能。短路测试时则输出Y15控制KA16执行，KM16执行短路测试
|  |  | Y14 | KA15 | KM15
|  |  | Y15 | KA16 | KM16
6 | 6#产品 |  | Y16 | KA17 | KM17 | YI6输出控制KA17执行，KM17执行进行单相充电。需要抛负载时执行Y1输出控制KA18执行，KM18执行抛开负载功能。短路测试时则输出Y2控制KA19执行，KM19执行短路测试
|  | IO继电器模块 2# | Y1 | KA18 | KM18
|  |  | Y2 | KA19 | KM19
7 | 7#产品 |  | Y3 | KA20 | KM20 | Y3输出控制KA20执行，KM20执行进行单相充电。需要抛负载时执行Y4输出控制KA21执行，KM21执行抛开负载功能。短路测试时则输出Y5控制KA22执行，KM22执行短路测试
|  |  | Y4 | KA21 | KM21
|  |  | Y5 | KA22 | KM22
8 | 8#产品 |  | Y6 | KA23 | KM23 | Y6输出控制KA23执行，KM23执行进行单相充电。需要抛负载时执行Y7输出控制KA24执行，KM24执行抛开负载功能。短路测试时则输出Y8控制KA25执行，KM25执行短路测试
|  |  | Y7 | KA24 | KM24
|  |  | Y8 | KA25 | KM25
9 | 1#产品高压直流电源 |  | Y9 | KA26 | 产品HV+/-初始化供电1# | 启动时需要根据产品特性对HV即将抛负载测试先进行一个初始化，需要对应产品执行
10 | 2#产品高压直流电源 |  | Y10 | KA27 | 产品HV+/-初始化供电2#
11 | 3#产品高压直流电源 |  | Y11 | KA28 | 产品HV+/-初始化供电3#
12 | 4#产品高压直流电源 |  | Y12 | KA29 | 产品HV+/-初始化供电4#
13 | 5#产品高压直流电源 |  | Y13 | KA30 | 产品HV+/-初始化供电5#
14 | 6#产品高压直流电源 |  | Y14 | KA31 | 产品HV+/-初始化供电6#
15 | 7#产品高压直流电源 |  | Y15 | KA32 | 产品HV+/-初始化供电7#
16 | 8#产品高压直流电源 |  | Y16 | KA33 | 产品HV+/-初始化供电8#
17 | 1#产品蜂鸣器 | IO继电器模块 3# | Y1 | KA34 | 声光报警 | 对应产品所对应IO输入口
18 | 2#产品蜂鸣器 |  | Y2 | KA35 | 声光报警
19 | 3#产品蜂鸣器 |  | Y3 | KA36 | 声光报警
20 | 4#产品蜂鸣器 |  | Y4 | KA37 | 声光报警
21 | 5#产品蜂鸣器 |  | Y5 | KA38 | 声光报警
22 | 6#产品蜂鸣器 |  | Y6 | KA39 | 声光报警
23 | 7#产品蜂鸣器 |  | Y7 | KA40 | 声光报警
24 | 8#产品蜂鸣器 |  | Y8 | KA41 | 声光报警