## 电性能1
序号 | 项目 | 测试方法 | 判定规范
| 无线充电系统充电所需条件 （额定充电条件） | 按顺序设定一下步骤 1.AC输出220V/50Hz 2.DC高压直流源输出220Vdc（模拟车端电池电压） 3.LV1（控制系统供电）输出12VDC,LV2(唤醒信号）输出12Vdc 4.DC电子负载设定CV模式300V,LOAD ON 5.CAN发送充电报文指令（可能是多条指令），产品输出电压300V/输出电流33A
1 | 测试前期 | 1.初始化所有设备，六轴台架和CAN 2.移动六轴台架位置到0-0-175位置
2 | PSU-AC侧电网输入电压范围测试 | 1.设定额定充电条件：等待系统稳定1min 2.读取功率分析仪的输入功率，输出功率，输入电压，输入电流，输出电压，输出电流，功率因数，效率，输入频率 3.读取负载电流是否大于5A，大于5A判定pass,反之fail， 4.发送停止充电报文指令 5.调整系统输入最小相电压/50HZ,重复2~4 6.调整系统输入最大相电压/50Hz,重复2~4 | 输入电压范围176~264V，系统输出正常
3 | PSU-AC侧电网频率范围测试 | 1.设定额定充电条件：等待系统稳定1min 2.读取功率分析仪的输入功率，输出功率，输入电压，输入电流，输出电压，输出电流，功率因数，效率，输入频率 3.读取负载电流是否大于5A，大于5A判定pass,反之fail， 4.发送停止充电报文指令 5.调整系统输入额定相电压/最小频率,重复2~4 6.调整系统输入额定相电压/最大频率,重复2~4 | 输入频率范围45~65Hz，系统输出正常
4 | PSU-AC侧启动冲击电流测试 | 1.移动台架位置75-100-210 2.设定额定充电条件：等待系统稳定1min 3.读取功率分析仪的输入功率，输出功率，输入电压，输入电流，输出电压，输出电流，功率因数，效率，输入频率 4.使用示波器记录启动过程中输入电流波形(人工保存图形)，测量峰值并记录(功率分析仪测)，并进行判定 5.发送停止充电报文指令 6.重复步骤2-5 2次。 | 过充电流小于40Arms,过充时间≤400ms
5 | PSU-AC侧电网最大输入电流 | 1.移动到0-0-175位置，设定额定充电条件：等待系统稳定1min 2.调整降低输入交流电压值至187V，并用示波器记录系统输入电流波形(人工保存图形)； 3.记录功分输入电流的有效值； | 单相输入，每相最大输入电流不超过32A±1A
6 | 总谐波电流其变iTHD(单相） | 1.设定额定充电条件,等待系统稳定1min,记录总谐波电流畸变iTHD(功率分析仪测)并进行判定。 2.发送报文指令设定产品输出电流9.5A，稳定1min,记录总谐波电流畸变iTHD(功率分析仪测)并进行判定。 | 总谐波电流畸变iTHD≤5%
7 | PSU-AC侧输入过压保护以及自恢复 | 1.设定额定充电条件：等待系统稳定1min： 2.设定输入电压250V,判断负载电流是否大于5A确定产品是否正常充电，结果pass按步阶上升1V一直到系统保护关机 3.中间结果Fail则记录输入电压值与过压保护点270V进行比较，小于FAIL,大于等于PASS 4.按步阶1V往下设定输入电压，等待30s，判定负载电流是否大于5A,fail继续调节输入电压，pass则记录输入电压并与输入电压保护恢复点264V比较，小于fail,大于等于pass 5.送停止充电报文指令 (功率分析仪或电子负载测量DC负载电流) | 输入过压保护电压和恢复电压符合要求
8 | PSU-AC侧输入欠压保护以及自恢复 | 1.设定额定充电条件：等待系统稳定1min： 2.设定输入电压190V,判断负载电流是否大于5A确定产品是否正常充电，结果pass按步阶下降1V一直到系统保护关机 3.中间结果Fail则记录输入电压值与过压保护点170V进行比较，小于FAIL,大于等于PASS 4.按步阶1V往上设定输入电压，等待30s，判定负载电流是否大于5A,fail继续调节输入电压，pass则记录输入电压并与输入电压保护恢复点176V比较，小于fail,大于等于pass 5.送停止充电报文指令 (功率分析仪或电子负载测量DC负载电流) | 输入欠压保护电压和恢复电压符合要求
9 | 急停断电保护测试 | 1.检查系统应安装急停装置；(弹窗人工查看确认) 2.检查急停是否具备防止误操作的防护措施；(弹窗人工查看确认) 3.设定额定充电条件：等待系统稳定1min： 4.按下急停按钮，用示波器记录VA输出电流的波形(人工保存图形)； 5.恢复急停装置（弹窗人工设定）。 6.等待1min,确认系统是否恢复充电：读取负载电流是否大于5A并进行判定 | 按下急停系统可以断电保护，急停恢复系统状态位
10 | PSU-AC侧输入电压上报精度测试 | 1.移动位置0-0-140位置，设定额定充电条件； 2.记录上位机CAN采集回来的输入电压和功分（或示波器）采集的输入电压并进行对比，发送停止充电报文 3.发送报文设定产品50%满载输出电流，发送充电报文，重复步骤2 4.发送报文设定产品10%满载输出电流，发送充电报文，重复步骤2 5.设定AC输入电压为176V，发送报文设定产品满载输出电流，发送开始充电报文，重复步骤2-4 6.设定AC输入电压为264V，发送报文设定产品满载输出电流，发送开始充电报文，重复步骤2-4 7.移动位置到75-100-210，设定额定充电条件，重复步骤2-6 | 输入电压与上位机采集的输入电压对比，上位机采集的输入电压与功分采集的输入电压相比，不可超过±0.5Vrms
11 | PSU-AC侧输入电流上报精度测试 | 1.移动位置0-0-140位置，设定额定充电条件； 2.记录上位机CAN采集回来的输入电流和功分（或示波器）采集的输入电流并进行对比，发送停止充电报文 3.发送报文设定产品50%满载输出电流，发送充电报文，重复步骤2 4.发送报文设定产品10%满载输出电流，发送充电报文，重复步骤2 5.设定AC输入电压为176V，发送报文设定产品满载输出电流，发送开始充电报文，重复步骤2-4 6.设定AC输入电压为264V，发送报文设定产品满载输出电流，发送开始充电报文，重复步骤2-4 7.移动位置到75-100-210，设定额定充电条件，重复步骤2-6 | 上位机采集的输入电流与功分采集的输入电流相比，不可超过±3%
12 | PSU-AC侧待机功耗测试 | 1.0-0-140mm位置，设定输入电压220Vac,LV1 12VDC , LV2 OVDC； 2.保持VA处于睡眠状态；(低压程控电源LV2 12V OFF产品进入眠状态) 3.等待30s,使用功率分析仪记录产品输入功率。(功率分析仪读取输入三相电功率) | <50W
13 | 金属异物检测保护功能(具体方式待定) | 1.设定0-0-140位置，设定额定充电条件,等待1min； 2.弹窗提醒放入金属异物（硬币或其他） 3.人工放置金属异物到GA表面，等待10s,读取负载输出电流是否小于5A，小于则pass，大于fail 4.发送关机报文，等待10s,弹窗提醒拿出金属异物，发送清除FOD故障报文 5.等待1min，读取负载输出电流是否大于5A，PASS跳转下一步 6.重复步骤2-5 2次 7.发送关机报文，等待1min，读取负载输出电流是否小于5A， 8.弹窗提醒放下金属异物（硬币），读取报文确认是否FOD故障，弹窗人工移除异物，发送清除FOD故障报文，读取FOD故障报文状态是否清除 9.重复步骤8 2次 | 所有位置点都能检测到异物
14 | 活物入侵检测保护功能 | 1.设定0-0-140位置，设定额定充电条件,等待1min； 2.弹窗提醒开始LOD测试 3.人工测试LOD，等待10s,读取负载输出电流是否小于5A，小于则pass，大于fail 4.发送关机报文，等待10s,发送清除LOD故障报文 5.等待1min，读取负载输出电流是否大于5A，PASS跳转下一步 6.重复步骤2-5 2次 7.发送关机报文 | 所有位置可触发故障，故障可自动清除，系统可自恢复充电
15 | PD功能(暂时不测） | 检测系统PD检测位置与实际台架偏移数据精度 | 小于等于30mm
16 | VA低压12V输入过压保护 | 1.设定0-0-175位置，设定输入电压220VAC,LV1 12Vdc,LV2 12Vdc,高压直流电源设定220Vdc。 2.设定低压输入电压16V，读取报文确认是否报过压故障。 3.0.1V步阶上升输入电压，每一步读取报文确认是否报过压故障，直到故障为止。 4.记录最终OVP电压并进行判断，是否大于等于16.5V。 5.0.1V步阶下降输入电压，每一步读取报文确认故障是否清除，直到故障清除为止。 6.判断故障恢复电压是否大于等于16V。 过压保护：过压保护点16.5V，过压恢复点16V. | 上位机过压时有故障反馈，同时过压故障期间无法进行充电
17 | VA低压12V输入欠压保护 | 1.设定0-0-175位置，设定输入电压220VAC,LV1 12Vdc,LV2 12Vdc,高压直流电源设定220Vdc。 2.设定低压输入电压9.5V，读取报文确认是否报欠压故障。 3.0.1V步阶下降输入电压，每一步确认报文是否报过欠压故障，直到故障为止。 4.最终欠电压进行判断，是否等于8V。 5.0.1V步阶上升输入电压，每一步确认报文故障是否清除，直到故障清除为止。 6.判断故障恢复电压是否等于8.4V。 过压保护：过压保护点8V，欠压恢复点8.4V. | 上位机欠压时有故障反馈，同时欠压故障期间无法进行充电
18 | WPT系统启动输出时间测试 | 1.设定0-0-140位置，设定额定充电条件： 2.用示波器记录系统输出电压，输出电流的波形；(弹窗提示人工保存图形) 3.测试HV输出电压开始上升到输出电流达到满载的时间 4.记录3次取平均值；(3次平均值的取值节点)弹窗人工输入3次结果然后计算平均值 5.设定75-100-210，重复2~7 6.发送停止充电报文 | 启动输出时间小于40s满足规格
19 | VA-HV侧输出电压控制精度测试 | 1.设定0-0-140位置，设定额定充电条件： 2.发送报文设定产品输出电流10A，读取报文产品输出电压，读取功分记录产品实际输出电压，计算实际输出电压与设定输出电压/CAN总线上传的输出电压数之间的绝对误差 3.发送停止充电报文 | 电压采样精度±1%
20 | VA-HV侧输出电流控制精度测试 | 1.设定0-0-140位置，设定额定充电条件： 2.发送报文设定产品输出电流10A，读取报文产品输出电流，读取功分记录产品实际输出电流，计算实际输出电流与设定输出电流/CAN总线上传的输出电流数之间的绝对误差 3.发送停止充电报文 | 电流控制精度±0.5Adc@(1,10)Adc区间内； 电流控制精度±5%@输出电流在（10，max)Adc区间
21 | WPT系统关闭输出时间测试 | 1.设定0-0-140位置，设定额定充电条件： 2.发送充电停止报文指令，用示波器记录产品输出电流的波形；(人工保存图形) | 记录VA直流输出端电流到0A所需实际，系统输出直流下降斜率≤100A/s | 不用量测
22 | 系统输出电压稳定性（负载调整） | 1.设定0-0-140位置，设定额定充电条件： 2.发送报文设定产品输出电流3Adc,等待30s；发送报文设定输出电流30Adc.负载使系统在1s内从10%的额定负载上升到90%额定负载；用示波器记录3A时实际输出电压相对30A时输出电压的变化率； 3.发送停止充电报文 | 输出电压的变化率小于±1%
23 | VA-HV侧输出过压保护及自恢复 | 1.设定额定充电条件,负载输出电压450V： 2.设定负载输出电压450V,报文产品输出电压450V,输出电流为20A 3.按1V步阶上升电子负载电压，每步读取负载输出电流是否大于5A，PASS则继续上升负载电压，FAIL记录电压保护值，并与过压保护点510V进行比较 4.按1V步阶下降电子负载电压，等待30s,每步读取负载输出电流是否大于5A，FAIL则继续下降电压，PASS则记录电压恢复值并与500V对比 5.发送停止充电报文 | 过压保护点，设定为510Vdc,恢复区间小于500Vdc。
24 | VA-HV侧输出欠压保护及自恢复 | 1.设定额定充电条件,负载输出电压300V： 2.设定负载输出电压300V,报文产品输出电压300V,输出电流为33A 3.按1V步阶下降电子负载电压，每步读取负载输出电流是否大于5A，PASS则继续下降电子负载电压，FAIL记录电压保护值，并与过欠压保护点197V进行比较 4.按1V步阶上升电子负载电压，等待30s,每步读取负载输出电流是否大于5A，FAIL则继续上升电压，PASS则记录电压恢复值并与200V对比 5.发送停止充电报文 | 欠压保护点，设定为197Vdc,恢复区间小于200Vdc。
25 | VA-HV侧输出短路保护 | 1.设定额定充电条件： 2.等待30s 3.将HA输出端短路(设定负载内部短路），读取电子负载输出电流是否大于5A； 4.电子负载恢复正常模式，等待30s,读取电子负载输出电流是否大于5A 5.发送停止充电报文 | 1.工作中短路，系统关机保护，故障恢复后，下电重启后恢复工作
26 | VA-HV侧输出抛负载保护 | 1.设定额定充电条件： 2.等待30s 3.断开HA输出端与负载的连接； 4.用示波器记录系统VA输出电压波形，并测量输出电压峰值，下降时间。 5.恢复HA输出端与负载连接，读取电子负载输出电流是否大于5A 6.发送停止充电报文 | 突然断开负载后，VA输出端不应产生575±3Vdc过充电压。VA不允许损坏，冲击开机后能够正常工作。
27 | ECAN中断保护 | 1.设定额定充电条件： 2.等待30s 3.断开ECAN.(弹窗人工断开ECAN) 4.读取电子负载输出电流是否大于5A 5.重新连接ECAN,读取电子负载输出电流是否大于5A。(弹窗人工连接ECAN) 6.发送停止充电报文 | ECAN通信连接断开后，系统停止功率输出。ECAN通信连接恢复后，系统可复充。
28 | 系统工作区间 | 移动到0-0-140位置，设定额定充电条件，调节负载电压为220V，发送报文设定产品输出电流3A; 1.调节电子负载电压从220Vdc升至450V，调节步长23V，记录功分每个步长下的输出电压和输出电流； 2.发送报文设置产品输出电流从3A升至33A，调节步长5A，记录功分每个步长下的输出电压和输出电流 3.调节负载电压从450V降到220Vdc,调节步长27V，记录功分每个步长下的输出电压和输出电流； 4.发送报文设置产品输出电流由33A降低到3A，调节步长5A，记录功分每个步长下的输出电压和输出电流。 5.发送停止充电报文 | 输出电压：220-490V 输出电流：33A 系统无异常关机
29 | VA输出电流纹波测试 | 1.移动到75-100-255偏移位置，设定额定充电条件： 2.使用示波器测量输出电流纹波交流分量峰峰值 3.发送停止充电报文 | <±5%
30 | 输出辅助电压范围 | 1.移动到0-0-210位置，设定额定充电条件； 2.等待30s 3.设置低压供电辅助电压分别9V,等待30s,读取功率分析仪的输入功率，输出功率，输入电压，输入电流，输出电压，输出电流，功率因数，效率，输入频率 4.设置低压供电辅助电压分别14.4V,等待30s,读取功率分析仪的输入功率，输出功率，输入电压，输入电流，输出电压，输出电流，功率因数，效率，输入频率 5.设置低压供电辅助电压分别16V,等待30s,读取功率分析仪的输入功率，输出功率，输入电压，输入电流，输出电压，输出电流，功率因数，效率，输入频率 6.发送停止充电报文 | 辅助电压范围9-16V系统正常开机
31 | WPT系统输入功率因素测试 | 1.移动到0-0-140位置， 2.设定额定充电条件，读取功率分析仪的输入功率，输出功率，输入电压，输入电流，输出电压，输出电流，功率因数，效率，输入频率 3.移动X轴从-75mm到75mm，步进25mm，移动Y轴,每步读取功率分析仪的输入功率，输出功率，输入电压，输入电流，输出电压，输出电流，功率因数，效率，输入频率 4.移动Y轴从-100移动25mm， 5.重复步骤3-4，直到Y轴位置到100mm 6.发送停止充电报文 7.移动到0-0-175，重复步骤2-6 8.移动到0-0-210，重复步骤2-6 | 满载功率因数都大于0.99，半载0.95
32 | WPT系统平面转换偏移效率测试 | 1.移动到0-0-140位置， 2.设定额定充电条件，读取功率分析仪的输入功率，输出功率，输入电压，输入电流，输出电压，输出电流，功率因数，效率，输入频率 3.移动X轴从-75mm到75mm，步进25mm，移动Y轴,每步读取功率分析仪的输入功率，输出功率，输入电压，输入电流，输出电压，输出电流，功率因数，效率，输入频率 4.移动Y轴从-100移动25mm， 5.重复步骤3-4，直到Y轴位置到100mm 6.发送停止充电报文 7.移动到0-0-175，重复步骤2-6 8.移动到0-0-210，重复步骤2-6 | 最大效率满足92%，最差不低于89%
33 | wifi连接测试 | 1.移动到75-100-210位置，设定输入电压220VAC,LV1和LV2 12VDC，高压直流源22OVdc， 2.等待100s 3.读取报文确认样机状态是否为idol | wifi连接时间应≤100s
34 | 耦合瞬变测试（不测试） | 在0-0-255，系统启动输出至额定功率； 将X偏移设置为75mm,移动速度不小于1cm/s 将Y偏移设置为100mm,移动速度不小于1cm/s 用示波器记录输出电压/电流的变化 | 系统正常工作，不出现异常关机情况
35 | VA硬件唤醒 | 1.VA连接试验设备，低压供电电压14.4V，设置进入休眠状态； 2.VA低压信号wake up外接6V/13.5V/18V高电平信号； 3.读取CAN通信中VA状态信号(初始化状态） | 具备硬线唤醒功能 唤醒时间≤5s(从给定唤醒源到VA-status=0x1 intialization)
36 | 三相不平衡测试（不测试） | 1.参考GB/T17626.27-2006表1等同于IEC61000-4-27 2009所列table1,class2的测试要求 2.输入电压220V 3.每一步确认是否是否故障
37 | 电网缺相兼容性 | 1.设定交流电源输入工作电压为三相，L1=230V,L2=0V，L3=230V 读取报文确认是否故障 2.设定交流电源输入工作电压为三相，L1=0V,L2=230V，L3=230V 读取报文确认是否故障 3.设定交流电源输入工作电压为三相，L1=230V,L2=230V，L3=0V 读取报文确认是否故障
37 | 电网适应性（不测试） | 1.突加载AC掉坑 2.掉1/4周波 3.掉1/2周波 4.峰值谐波 5.过零点谐波 6.峰值拖尾 7.峰值拖尾（有源） 8.错相（90°~360°） 9.错相（90°-180°） 10.频率突变小 11.频率突变大 12.非对称波（+50V） 每一步确认是否故障